## Preparación medida
Datos base
c (velocidad del sonido)	343	m/s
Geometría
Separación de altavoces	2.640	m.
Distancia de escucha perpendicular	2.29	m.
Ángulo de convergencia	28.38	º
Distancia de escucha a eje	2.60	m.
Tiempo de retardo	7.58	ms.
Ángulo de apertura total	60	º
Distancia perpendicular equilátera	2.286	m.
Medida en campo lejano
Altura del oyente	103	cm.
Distancia de medición	1.2	m.
Altura suplementaria	55	cm.
Altura del altavoz	75.5	cm.
	63	cm.
	15	cm.
Alturas de medición	143.2	cm.
	136.47	cm.
	110.64	cm.
Diferencia de trayectoria	1.61	m.
Diferencia de trayectoria 2	1.41	m.
Diferencia de trayectoria 3	0.63	m.
Mínima frecuencia válida	212.95	Hz.
	243.88	Hz.
	540.87	Hz.
Medida en campo cercano medios
Diámetro del altavoz	10	cm.
Tensión de medida Campo Lejano	2.83	v.
Distancia máxima de medición	5.5	mm.
Máxima frecuencia válida	1091.8	Hz.
Factor de escala dB	-33.62	dB
Tensión de medida equivalente	0.059	v
Medida en campo cercano woofer
Diámetro del altavoz	17	cm.
Tensión de medida Campo Lejano	2.83	v.
Distancia máxima de medición	9.35	mm.
Máxima frecuencia válida	642.24	Hz.
Factor de escala dB	-29.02	dB
Tensión de medida equivalente	0.100	v

## volúmenes al medir
Impulsos	Archivo	Notas	Ganancia del generador (dB)	Ganancia del previo (dB)	Ganancia del amplificador (dB)	Ganancia total (dB)	Ganancia total (x)	Vout Tarjeta FS (V RMS)	Vout Amplificador (V RMS)	Vout (dB 2.83 V)	Distancia	Corrección distancia (dB)	Corrección total (dB)	Corrección total (x)

	t0	tweeter	-9	-20	26	-3	0.71	6.01	4.26	3.54	1.2	-1.58	-1.96	0.798
	m0	medios	-9	-20	26	-3	0.71	6.01	4.26	3.54	1.2	-1.58	-1.96	0.798
	m-nf	Medios campo cercano	-9	-20	26	-3	0.71	6.01	4.26	3.54	1.2	-1.58	-1.96	0.798
	w-nf	Woofer campo cercano	-9	-20	26	-3	0.71	6.01	4.26	3.54	1.2	-1.58	-1.96	0.798
											1.42	-3.05	3.05	1.420
	tt	Tweeter test 110325	-6	-20	26	0	1	6.01	6.01	6.54	1	0	-6.54	0.471
Humedad	49	%
Temperatura	19.5	ºC
Notas	Todos los altavoces con ampli Hypex.
	Tweeter con corte de Pink PN a 200 hz.

## Niveles y retardos LP
		Volumen digital	Volumen analógico
	Nivel en gráfica	Atenuación digital	Atenuación analógica		Atenuación digital adicional	x	Retardo
Tweeter	-29.7	12.18	10	39.7	2.18	1.28	30
Mid	-28.42	13.46	10	38.42	3.46	1.49	31
Woofer	-33.87
Volumen medios	-10
Volumen woofer nf	-10
Factor de escala woofer nf	-8
nº de woofers	1
Woofer equivalente ff	-41.87	0	0	41.87	0	1	0

## Niveles y retardos MP
		Volumen digital	Volumen analógico
	Nivel en gráfica	Atenuación digital	Atenuación analógica		Atenuación digital adicional	x	Retardo
Tweeter	-29.7	15.08	10	39.7	5.08	0.56	47		0
Mid	-28.42	16.36	10	38.42	6.36	0.48	45		1.28
Woofer	-36.77
Volumen medios	-10
Volumen woofer nf	-10
Factor de escala woofer nf	-8
nº de woofers	1
Woofer equivalente ff	-44.77	0	0	44.77	0	1	0		-5.08

## Conexiones
	L			R
	Canal tarjeta	Canal Amp.	Color	Canal tarjeta	Canal Amp.	Color	Atenuación	Cable
Tweeter	1	3	-	2	5	-	10
Mid	3	2	-	4	4	-	10
Woofer	5	1	-	-	-	-	0

## Retardo del Woofer
Fs	44100	muestras/s
Altura medios	63	cm
Altura woofer	32	cm
Offset woofer	81.3	cm
Altura de escucha	103	cm
Distancia de escucha	264	cm
Diferencia	85.51	cm
Retardo	2.49	ms
Muestras	110	muestras

## Ganancia
	SPL pico a FS			103	dB
	Nivel DAC a FS			4,00	V RMS
	Tensión de pico DAC			5,66	V
	Tensión de referencia			2,83	V

	Etapa		Altavoz			Filtro digital	Misc.		Requisitos Atenuador		Requisitos Etapa
	Ganancia	Z in	Sensibilidad	Distancia	Z	Atenuación / en la banda	Aten. Por / distancia	SPL pico / máximo	Atenuación	Atenuación	V pico / máxima	V pico / mínima	W eficaz / máxima	W eficaz / mínima
	x	kOhm	dB/1m/2.83v	m	Ohm	dB	dB	dB	dB	x	V	V	W	W
Agudos	28,97	10,92	90	2,64	8	6	8,43	116,83	13,83	4,91	47,17	23,64	139,06	34,93
Medios	28,97	10,92	89	2,64	8	3	8,43	115,83	12,83	4,38	52,93	37,47	175,07	87,74
Graves	28,97	10,92	86,5	2,99	8	20,4	9,51	112,25	9,25	2,90	79,93	7,63	399,34	3,64